## data grond nulmeting
Mengmonster | min diepte (m -mv) | max diepte (m -mv) | gem diepte (m -mv) | As (mg/kg d.s.) | Cd (mg/kg d.s.) | Cr (mg/kg d.s.) | Cu (mg/kg d.s.) | Hg (mg/kg d.s.) | Pb (mg/kg d.s.) | Ni (mg/kg d.s.) | Zn (mg/kg d.s.) | Org stof IB (% d.s.)
1 | 2 | 3 | 2.5 | 1.4 | 0.1 | 14 | 3.7 | 0.05 | 6.6 | 8 | 29 | 0.2
2 | 3 | 4 | 3.5 | 1 | 0.1 | 7.3 | 3.1 | 0.05 | 4.1 | 3.4 | 20 | 0.1
3 | 4 | 5 | 4.5 | 1 | 0.1 | 22 | 5.2 | 0.05 | 4.6 | 16 | 16 | 0.1
4 | 5 | 6 | 5.5 | 1 | 0.1 | 6.9 | 1.5 | 0.05 | 3.5 | 3 | 18 | 0.1
5 | 6 | 7 | 6.5 | 8.9 | 0.14 | 18 | 4 | 0.05 | 3.9 | 11 | 17 | 2.6
6 | 7 | 8 | 7.5 | 4.8 | 0.1 | 17 | 1.3 | 0.05 | 3.3 | 9.8 | 9.7 | 1.6
7 | 8 | 9 | 8.5 | 1 | 0.1 | 10 | 1.3 | 0.05 | 2.1 | 6.6 | 4.3 | 0.3

## data grond 4e mon ronde
Naast injector | Mengmonster | bodemlaag | gemiddelde diepte | droge stof % | organische stof % | sulfaat mg/kg ds | CaCO3-gehalte g/kg ds | CaCO3 % ds | Cd mg/kg ds | Fe mg/kg ds | Zn mg/kg ds | S (totaal) mg/kg ds
3000 | 6001 en 6002 | 2,5-3 m-mv |  | 85.6 |  | 35 |  | 2.3 |  | 11000 | 28 | 30
3000 | 6001 en 6002 | 4-5 m-mv |  | 84.4 |  | 25 |  | 0.3 |  | 1200 | 3.2 | 30
3000 | 6001 en 6002 | 5,5-6,5 m-mv |  | 85.3 |  | 25 |  | 0.4 |  | 1400 | 4.2 | 30
3010 | 6003 en 6004 | 2,5-3 m-mv |  | 86.6 |  | 25 |  | 1.4 |  | 10000 | 29 | 30
3010 | 6003 en 6004 | 4-5,5 m-mv |  | 86.7 |  | 23 |  | 0.6 |  | 1900 | 8.7 | 30
3010 | 6003 en 6004 | 5,5-6,7 m-mv |  | 84.3 |  | 31 |  | 0.3 |  | 1700 | 3.8 | 30
3010 | 7003 en 7004 | 2,5-4 m -mv | 3.25 | 86.6 | 1 | 259 | 0.1 |  | 0.1 | 11000 | 33 | 30
3010 | 7003 en 7004 | 4-5,5 m -mv | 4.75 | 84.2 | 1 | 99 | 0.11 |  | 0.14 | 3500 | 26 | 30
3010 | 7003 en 7004 | 5,5-7 m -mv | 6.25 | 83.7 | 1.7 | 50 | 0.11 |  | 0.1 | 2200 | 12 | 150
3000 | 7001 en 7002 | 2,5-4 m -mv | 3.25 | 87.6 | 1.2 | 32 | 0.1 |  | 0.11 | 7700 | 30 | 31
3000 | 7001 en 7002 | 4-5,5 m -mv | 4.75 | 86.3 | 1 | 25 | 0.11 |  | 0.1 | 5900 | 23 | 30
3000 | 7001 en 7002 | 5,5-7 m -mv | 6.25 | 81.8 | 4.9 | 25 | 0.11 |  | 0.1 | 3500 | 12 | 320

## kolomproeven
mengmonster 4 - 5,5 m | [7 empty] | mengmonster 5,5 - 7,0 m
|  | L/S-waarde | [7 empty] | L/S-waarde
| Influent | 1 | 2 | 4 | 6 | 10 |  |  | Influent | 1 | 2 | 4 | 6 | 10
pH | 5.35 | 7.7 | 7.7 | 7.8 | 6.6 | 4.5 | 5,1 (bovenin kolom) | pH | 5.35 | 6 | 4.3 | 4.4 | 4.23 | 4.4 | 5,0 (bovenin kolom)
EC (uS/cm) | 103 | 205 | 144 | 129 | 107 | 109 |  | EC (uS/cm) | 103 | 161 | 115 | 106 | 106 | 102
Redoxpotentiaal | [6 empty] | 220 (bovenin kolom) | Redoxpotentiaal | [6 empty] | 314 (bovenin kolom)
Cadmium (ug/l) | 8.8 | 0.2 | 0.1 | 0.1 | 0.2 | 0.1 |  | Cadmium (ug/l) | 8.8 | 0.3 | 0.2 | 0.1 | 0.2 | 0.2
Zink (ug/l) | 5700 | 210 | 8.9 | 7.4 | 33 | 28 |  | Zink (ug/l) | 5700 | 160 | 33 | 22 | 27 | 110
Ijzer (ug/l) | 73 | 450 | 690 | 340 | 57 | 3600 |  | Ijzer (ug/l) | 73 | 360 | 70 | 55 | 91 | 1900
Zwavel (mg/l) | 7.2 | 13 | 8.2 | 8.1 | 8.1 | 8.2 |  | Zwavel (mg/l) | 7.2 | 15 | 8.3 | 8.4 | 8.1 | 8.4
Verwijderd/emissie | [7 empty] | Verwijderd/emissie
Cadmium (ug/kg ds) |  | -8.6 | -8.7 | -17.4 | -17.2 | -34.8 |  | Cadmium (ug/kg ds) |  | -8.5 | -8.6 | -17.4 | -17.2 | -34.4
Zink (ug/kg ds) |  | -5490 | -5691.1 | -11385.2 | -11334 | -22688 |  | Zink (ug/kg ds) |  | -5540 | -5667 | -11356 | -11346 | -22360
Ijzer (ug/kg ds) |  | 377 | 617 | 534 | -32 | 14108 |  | Ijzer (ug/kg ds) |  | 287 | -3 | -36 | 36 | 7308
Zwavel (mg/kg ds) |  | 5.8 | 1 | 1.8 | 1.8 | 4 |  | Zwavel (mg/kg ds) |  | 7.8 | 1.1 | 2.4 | 1.8 | 4.8
Cumulatief verwijderd/geemitteerd | [7 empty] | Cumulatief verwijderd/geemitteerd
Cadmium (ug/kg ds) |  | -8.6 | -17.3 | -34.7 | -51.9 | -86.7 |  | Cadmium (ug/kg ds) |  | -8.5 | -17.1 | -34.5 | -51.7 | -86.1
Zink (mg/kg ds) |  | -5.49 | -11.1811 | -22.5663 | -33.9003 | -56.5883 |  | Zink (mg/kg ds) |  | -5.54 | -11.207 | -22.563 | -33.909 | -56.269
Ijzer (mg/kg ds) |  | 0.377 | 0.994 | 1.528 | 1.496 | 15.604 |  | Ijzer (mg/kg ds) |  | 0.287 | 0.284 | 0.248 | 0.284 | 7.592
Zwavel (mg/kg ds) |  | 5.8 | 6.8 | 8.6 | 10.4 | 14.4 |  | Zwavel (mg/kg ds) |  | 7.8 | 8.9 | 11.3 | 13.1 | 17.9
|  |  | L/S-waarde |  |  |  |  | Verwijderd |  | L/S-waarde
|  | 0 | 1 | 2 | 4 | 6 | 10 |  | 0 | 1 | 2 | 4 | 6 | 10
Cd influent |  | 8.8 | 8.8 | 8.8 | 8.8 | 8.8 | 8.8 | Cd effluent 4-5,5 | 0 | 8.6 | 17.3 | 34.7 | 51.9 | 86.7
Cd effluent 4-5,5 |  | 8.8 | 0.2 | 0.1 | 0.1 | 0.2 | 0.1 | Cd effluent 5,5-7,0 | 0 | 8.5 | 17.1 | 34.5 | 51.7 | 86.1
Cd effluent 5,5-7,0 |  | 8.8 | 0.3 | 0.2 | 0.1 | 0.2 | 0.2 | Zn effluent 4-5,5 | 0 | 5.49 | 11.1811 | 22.5663 | 33.9003 | 56.5883
Zn influent |  | 5700 | 5700 | 5700 | 5700 | 5700 | 5700 | Zn effluent 5,5-7,0 | 0 | 5.54 | 11.207 | 22.563 | 33.909 | 56.269
Zn effluent 4-5,5 |  | 5700 | 210 | 8.9 | 7.4 | 33 | 28
Zn effluent 5,5-7,0 |  | 5700 | 160 | 33 | 22 | 27 | 110
L/S-waarde
|  | 0 | 1 | 2 | 4 | 6 | 10
Cd influent |  | 8.8 | 8.8 | 8.8 | 8.8 | 8.8 | 8.8
Cd effluent 4-5,5 |  |  | 0.2 | 0.1 | 0.1 | 0.2 | 0.1
Cd effluent 5,5-7,0 |  |  | 0.3 | 0.2 | 0.1 | 0.2 | 0.2
Zn influent |  | 5700 | 5700 | 5700 | 5700 | 5700 | 5700
Zn effluent 4-5,5 |  | 5700 | 210 | 8.9 | 7.4 | 33 | 28
Zn effluent 5,5-7,0 |  | 5700 | 160 | 33 | 22 | 27 | 110